## 表-08 分部分项工程和单价措施项目清单与计价表
分部分项工程和单价措施项目清单与计价表
工程名称：湛江中心人民医院2号楼5层心脏大血管外科ICU病房改造工程-安装 |  |  |  | 标段： |  |  | 第 1 页 共 18 页
序号 | 项目编码 | 项目名称 | 项目特征描述 |  | 计量单位 | 工程量 |  | 金额（元）
[8 empty] | 综合单价 | 综合合价
|  | 拆除工程 | [6 empty] | 34752.31
|  | 拆除空调工程 | [6 empty] | 9447.8
1 | 030113004002 | 拆除新风机组 | 1.拆除新风机组 |  | 台 | 1.00 |  | 1332.77 | 1332.77
2 | 030108001003 | 拆除离心风机箱 | 1.拆除离心风机箱 |  | 台 | 2.00 |  | 280.95 | 561.9
3 | 030701003006 | 拆除空调器 | 1.拆除空调器 |  | 台 | 2.00 |  | 195.82 | 391.64
4 | 030701004005 | 拆除风机盘管 | 1.拆除风机盘管 |  | 台 | 20.00 |  | 64.2 | 1284
5 | 030701003008 | 拆除医用吸顶式空气消毒机 | 1.拆除医用吸顶式空气消毒机 |  | 台 | 8.00 |  | 75.84 | 606.72
6 | 030404033002 | 拆除排风机 | 1.拆除排风机 |  | 台 | 2.00 |  | 24.57 | 49.14
7 | 030703007006 | 拆除方形散流器 | 1.拆除方形散流器 |  | 个 | 32.00 |  | 12.84 | 410.88
8 | 031001001014 | 拆除空调水管热镀锌钢管 DN20 | 1.拆除空调水管热镀锌钢管 DN20 |  | m | 102.47 |  | 8.93 | 915.06
9 | 031001001015 | 拆除空调水管热镀锌钢管 DN32 | 1.拆除空调水管热镀锌钢管 DN32 |  | m | 21.19 |  | 11.91 | 252.37
10 | 031001001016 | 拆除空调水管热镀锌钢管 DN50 | 1.拆除空调水管热镀锌钢管 DN50 |  | m | 25.37 |  | 13.17 | 334.12
11 | 031001001017 | 拆除空调水管热镀锌钢管 DN65 | 1.拆除空调水管热镀锌钢管 DN65 |  | m | 33.65 |  | 13.89 | 467.4
12 | 031001001018 | 拆除空调水管热镀锌钢管 DN80 | 1.拆除空调水管热镀锌钢管 DN80 |  | m | 25.85 |  | 14.64 | 378.44
13 | 031001001019 | 拆除空调水管热镀锌钢管 DN100 | 1.拆除空调水管热镀锌钢管 DN100 |  | m | 4.04 |  | 17.7 | 71.51
14 | 031001001020 | 拆除冷凝水管镀锌钢管 DN20 | 1.拆除冷凝水管镀锌钢管 DN20 |  | m | 50.21 |  | 8.93 | 448.38
15 | 031001001021 | 拆除冷凝水管镀锌钢管 DN25 | 1.拆除冷凝水管镀锌钢管 DN25 |  | m | 13.89 |  | 10.92 | 151.68
16 | 031001001022 | 拆除冷凝水管镀锌钢管 DN32 | 1.拆除冷凝水管镀锌钢管 DN32 |  | m | 37.47 |  | 43.72 | 1638.19
17 | 031002001006 | 拆除管道支架 | 1.拆除管道支架 |  | kg | 80.00 |  | 1.92 | 153.6
|  | 拆除电气工程 | [6 empty] | 9513.43
18 | 030408001003 | 拆除电力电缆 | 1.拆除电力电缆 |  | m | 70 |  | 1.39 | 97.3
本页小计 | [8 empty] | 9545.1
注：为计取规费等的使用，可在表中增设其中：“定额人工费”。
表—08
分部分项工程和单价措施项目清单与计价表
工程名称：湛江中心人民医院2号楼5层心脏大血管外科ICU病房改造工程-安装 |  |  |  | 标段： |  |  | 第 2 页 共 18 页
序号 | 项目编码 | 项目名称 | 项目特征描述 |  | 计量单位 | 工程量 |  | 金额（元）
[8 empty] | 综合单价 | 综合合价
19 | 030411004009 | 拆除配线 | 1.名称:拆除配线 2.规格:WDZ-BYJ2.5 |  | m | 3290.6 |  | 0.33 | 1085.9
20 | 030411004010 | 拆除配线 | 1.名称:拆除配线 2.规格:WDZ-BYJ4.0 |  | m | 2595.65 |  | 0.29 | 752.74
21 | 030411001005 | 拆除配管 | 1.拆除配管 |  | m | 1770 |  | 2.09 | 3699.3
22 | 030411003004 | 拆除桥架 | 1.拆除桥架 |  | m | 60 |  | 13.32 | 799.2
23 | 030412001005 | 拆除LED灯盘 | 1.拆除LED灯盘 |  | 套 | 54 |  | 4.82 | 260.28
24 | 030412005002 | 拆除荧光灯 | 1.拆除荧光灯 |  | 套 | 2 |  | 8.28 | 16.56
25 | 030412001007 | 拆除防水防尘灯 | 1.拆除防水防尘灯 |  | 套 | 8 |  | 8.25 | 66
26 | 030412001008 | 拆除LED夜间照明筒灯 | 1.拆除LED夜间照明筒灯 |  | 套 | 12 |  | 7.94 | 95.28
27 | 030412002002 | 拆除应急照明灯 | 1.拆除应急照明灯 |  | 套 | 10 |  | 12.06 | 120.6
28 | 030412004003 | 拆除出口指示灯 | 1.拆除出口指示灯 |  | 套 | 8 |  | 9.78 | 78.24
29 | 030412004004 | 拆除疏散指示灯 | 1.拆除疏散指示灯 |  | 套 | 10 |  | 9.78 | 97.8
30 | 030404034005 | 拆除一位单控大跷板开关 | 1.拆除一位单控大跷板开关 |  | 个 | 24 |  | 3.27 | 78.48
31 | 030404034006 | 拆除二位单控大跷板开关 | 1.拆除二位单控大跷板开关 |  | 个 | 7 |  | 3.42 | 23.94
32 | 030404034007 | 拆除三位单控大跷板开关 | 1.拆除三位单控大跷板开关 |  | 个 | 2 |  | 3.42 | 6.84
33 | 030404034008 | 拆除一位双控大跷板开关 | 1.拆除一位双控大跷板开关 |  | 个 | 2 |  | 3.42 | 6.84
34 | 030404035003 | 拆除插座 | 1.拆除插座 |  | 个 | 60 |  | 4.93 | 295.8
35 | 030404017005 | 拆除配电箱 | 1.拆除配电箱 |  | 台 | 5 |  | 92.52 | 462.6
36 | 030502012003 | 拆除电话网络插座 | 1.拆除电话网络插座 |  | 个 | 3 |  | 4.58 | 13.74
37 | 030502004002 | 拆除电话插座 | 1.拆除电话插座 |  | 个 | 2 |  | 1.97 | 3.94
本页小计 | [8 empty] | 7964.08
注：为计取规费等的使用，可在表中增设其中：“定额人工费”。
表—08
分部分项工程和单价措施项目清单与计价表
工程名称：湛江中心人民医院2号楼5层心脏大血管外科ICU病房改造工程-安装 |  |  |  | 标段： |  |  | 第 3 页 共 18 页
序号 | 项目编码 | 项目名称 | 项目特征描述 |  | 计量单位 | 工程量 |  | 金额（元）
[8 empty] | 综合单价 | 综合合价
38 | 030502012004 | 拆除网络插座 | 1.拆除网络插座 |  | 个 | 36 |  | 2.79 | 100.44
39 | 030502005006 | 拆除网络电话线 | 1.拆除网络电话线 |  | m | 2815.853 |  | 0.48 | 1351.61
|  | 拆除给排水工程 | [6 empty] | 15791.08
40 | 031001003008 | 拆除给水管道 | 1.拆除给水管道 2.规格:DN65 |  | m | 3.75 |  | 27.9 | 104.63
41 | 031001003009 | 拆除给水管道 | 1.拆除给水管道 2.规格:DN50 |  | m | 23.68 |  | 26.23 | 621.13
42 | 031001003010 | 拆除给水管道 | 1.拆除给水管道 2.规格:DN40 |  | m | 16.98 |  | 24.05 | 408.37
43 | 031001003011 | 拆除给水管道 | 1.拆除给水管道 2.规格:DN32 |  | m | 70.12 |  | 22.06 | 1546.85
44 | 031001003012 | 拆除给水管道 | 1.拆除给水管道 2.规格:DN25 |  | m | 51.85 |  | 21.06 | 1091.96
45 | 031001003013 | 拆除给水管道 | 1.拆除给水管道 2.规格:DN20 |  | m | 56.45 |  | 19.27 | 1087.79
46 | 031001003014 | 拆除给水管道 | 1.拆除给水管道 2.规格:DN15 |  | m | 123.35 |  | 17.54 | 2163.56
47 | 031001006004 | 拆除UPVC排水管 | 1.拆除UPVC排水管 2.规格:DN100 |  | m | 45.85 |  | 29.38 | 1347.07
48 | 031001006005 | 拆除UPVC排水管 | 1.拆除UPVC排水管 2.规格:DN75 |  | m | 39.68 |  | 26.2 | 1039.62
49 | 031001006006 | 拆除UPVC排水管 | 1.拆除UPVC排水管 2.规格:DN50 |  | m | 123.68 |  | 19.48 | 2409.29
50 | 031004006002 | 拆除大便器 | 1.拆除大便器 |  | 组 | 4 |  | 100.46 | 401.84
51 | 031004010002 | 拆除淋浴器 | 1.拆除淋浴器 |  | 套 | 3 |  | 30.29 | 90.87
52 | 031004003002 | 拆除洗脸盆 | 1.拆除洗脸盆 |  | 组 | 20 |  | 111.45 | 2229
53 | 031004004003 | 拆除清洗池 | 1.拆除清洗池 |  | 组 | 2 |  | 75.64 | 151.28
54 | 031004004004 | 拆除拖布池 | 1.拆除拖布池 |  | 组 | 3 |  | 75.64 | 226.92
55 | 031003001006 | 拆除阀门 | 1.拆除阀门 2.规格:DN25 |  | 个 | 3 |  | 24.21 | 72.63
56 | 031003001007 | 拆除阀门 | 1.拆除阀门 2.规格:DN15 |  | 个 | 46 |  | 13.31 | 612.26
本页小计 | [8 empty] | 17057.12
注：为计取规费等的使用，可在表中增设其中：“定额人工费”。
表—08
分部分项工程和单价措施项目清单与计价表
工程名称：湛江中心人民医院2号楼5层心脏大血管外科ICU病房改造工程-安装 |  |  |  | 标段： |  |  | 第 4 页 共 18 页
序号 | 项目编码 | 项目名称 | 项目特征描述 |  | 计量单位 | 工程量 |  | 金额（元）
[8 empty] | 综合单价 | 综合合价
57 | 031004008003 | 拆除地漏 | 1.拆除地漏 2.规格：DN50 |  | 组 | 7 |  | 20.71 | 144.97
58 | 031004008004 | 拆除清扫口（塑料） | 1.拆除清扫口（塑料） 2.规格:DN100 |  | 组 | 3 |  | 13.68 | 41.04
|  | 空调通风工程 | [6 empty] | 372027.08
59 | 030113004001 | 新风机组XF-501 | 1.名称:新风机组XF-501 2.规格:风量：3000m3/h；功率：4kw；机外余压350pa，制冷量：48.18kw；制热量：50kw 3.质量:其余参数详见图纸;设备自带电控箱，含设备本体电机及设备调试，包括设备自带电控箱到设备间的电缆及控制线，机组带减震垫（器），货到工地，吊装卸车 |  | 台 | 1.00 |  | 16702.64 | 16702.64
60 | 030108001001 | 低噪音离心风机箱 PF-01 | 1.名称:低噪音离心风机箱 PF-01 2.规格:风量：2000m3/h；功率：2.2kw；机外余压250pa 3.其余参数详见图纸;含设备本体电机及设备调试 |  | 台 | 1.00 |  | 2369.83 | 2369.83
61 | 030108001002 | 低噪音离心风机箱 PF-02 | 1.名称:低噪音离心风机箱 PF-02 2.规格:风量：500m3/h；功率：0.5kw；机外余压250pa 3.其余参数详见图纸;含设备本体电机及设备调试 |  | 台 | 1.00 |  | 2069.83 | 2069.83
62 | 030701003001 | 多联机室外机 SWJ-01 | 1.名称:多联机室外机 SWJ-01 2.规格:制冷量：48；功率：14kw；制热量：50kw；功率：15kw 3.其余参数详见图纸;设备自带电控箱，含设备本体电机及设备调试，包括设备自带电控箱到设备间的电缆及控制线，机组带减震垫（器），货到工地，吊装卸车 |  | 台 | 1.00 |  | 55226.25 | 55226.25
63 | 030701003002 | 多联机室外机 SWJ-02 | 1.名称:多联机室外机 SWJ-02 2.规格:制冷量：3.6；功率：2.2kw 3.其余参数详见图纸;设备自带电控箱，含设备本体电机及设备调试，包括设备自带电控箱到设备间的电缆及控制线，机组带减震垫（器），货到工地，吊装卸车 |  | 台 | 1.00 |  | 14653 | 14653
本页小计 | [8 empty] | 91207.56
注：为计取规费等的使用，可在表中增设其中：“定额人工费”。
表—08
分部分项工程和单价措施项目清单与计价表
工程名称：湛江中心人民医院2号楼5层心脏大血管外科ICU病房改造工程-安装 |  |  |  | 标段： |  |  | 第 5 页 共 18 页
序号 | 项目编码 | 项目名称 | 项目特征描述 |  | 计量单位 | 工程量 |  | 金额（元）
[8 empty] | 综合单价 | 综合合价
64 | 030701004001 | 静音型卧式暗装风机盘管FP-34 | 1.名称:静音型卧式暗装风机盘管FP-34 2.规格:风量：270m3/h 静压：30Pa 制冷量：2.13kw，制热量：3.4kw 功率：40w 3.其余参数详见图纸;设备自带后回风箱、三速开关、节能型数字温控器、减震弹簧吊架等。 |  | 台 | 6.00 |  | 705.36 | 4232.16
65 | 030701004002 | 静音型卧式暗装风机盘管FP-85 | 1.名称:静音型卧式暗装风机盘管FP-85 2.规格:风量：640m3/h 静压：30Pa 制冷量：2.13kw，制热量：3.4kw 功率：40w 3.其余参数详见图纸;设备自带后回风箱、三速开关、节能型数字温控器、减震弹簧吊架等。 |  | 台 | 6.00 |  | 999.6 | 5997.6
66 | 030701004003 | 静音型卧式暗装风机盘管FP-51 | 1.名称:静音型卧式暗装风机盘管FP-51 2.规格:风量：430m3/h 静压：30Pa 制冷量：3.26kw，制热量：5.32kw 功率：58w 3.其余参数详见图纸;设备自带后回风箱、三速开关、节能型数字温控器、减震弹簧吊架等。 |  | 台 | 5.00 |  | 783.25 | 3916.25
67 | 030701004004 | 静音型卧式暗装风机盘管FP-68 | 1.名称:静音型卧式暗装风机盘管FP-68 2.规格:风量：520m3/h 静压：30Pa 制冷量：4.17kw，制热量：6.68kw 功率：71w 3.其余参数详见图纸;设备自带后回风箱、三速开关、节能型数字温控器、减震弹簧吊架等。 |  | 台 | 3.00 |  | 913.06 | 2739.18
68 | 030701003003 | 医用吸顶式空气消毒机 XDJ-01 | 1.名称:医用吸顶式空气消毒机XDJ-01 2.规格:使用体积150m3；功率：150w 3.参考尺寸:1200*600*320 |  | 台 | 6.00 |  | 6768.39 | 40610.34
69 | 030701003004 | 医用吸顶式空气消毒机 XDJ-02 | 1.名称:医用吸顶式空气消毒机XDJ-02 2.规格:使用体积60m3；功率：150w 3.参考尺寸:1200*600*320 |  | 台 | 2.00 |  | 5068.39 | 10136.78
本页小计 | [8 empty] | 67632.31
注：为计取规费等的使用，可在表中增设其中：“定额人工费”。
表—08
分部分项工程和单价措施项目清单与计价表
工程名称：湛江中心人民医院2号楼5层心脏大血管外科ICU病房改造工程-安装 |  |  |  | 标段： |  |  | 第 6 页 共 18 页
序号 | 项目编码 | 项目名称 | 项目特征描述 |  | 计量单位 | 工程量 |  | 金额（元）
[8 empty] | 综合单价 | 综合合价
70 | 030404033001 | 排风机 PF-01 | 1.名称:排风机 PF-01 2.规格:风量：150m3/h；功率：150w；余压：150Pa |  | 台 | 2.00 |  | 216.32 | 432.64
71 | 030703007001 | 方形散流器 400*400 | 1.名称:方形散流器 2.规格:400x400 |  | 个 | 31.00 |  | 144.67 | 4484.77
72 | 030703007002 | 方形散流器 200*200 | 1.名称:方形散流器 2.规格:200x200 |  | 个 | 17.00 |  | 96.15 | 1634.55
73 | 030703007003 | 单层百叶风口 400*400 | 1.名称:单层百叶风口 2.规格:400x400 |  | 个 | 22.00 |  | 168.86 | 3714.92
74 | 030703007004 | 单层百叶风口 200*200 | 1.名称:单层百叶风口 2.规格:200x200 |  | 个 | 17.00 |  | 62.82 | 1067.94
75 | 030702001003 | 风管 | 1.材质:镀锌钢板 2.形状:矩形 3.板材厚度:0.5mm 4.接口形式:角钢法兰 |  | m2 | 139.31 |  | 156.77 | 21839.63
76 | 030702001001 | 风管 | 1.材质:镀锌钢板 2.形状:矩形 3.板材厚度:0.6mm 4.接口形式:角钢法兰 |  | m2 | 235.85 |  | 122.88 | 28981.25
77 | 030703007005 | 单层防雨百叶 800*500 | 1.名称:单层防雨百叶 2.规格:800x500 |  | 个 | 1.00 |  | 238.96 | 238.96
78 | 030703001013 | 电动密闭阀 630*320 | 1.名称:电动密闭阀 2.规格:630x320 |  | 个 | 1.00 |  | 961.98 | 961.98
79 | 030703001001 | 风管止回阀 250*200 | 1.名称:风管止回阀 2.规格:250x200 |  | 个 | 1.00 |  | 189.81 | 189.81
80 | 030703001002 | 风管止回阀 500*320 | 1.名称:风管止回阀 2.规格:500x320 |  | 个 | 1.00 |  | 336.38 | 336.38
81 | 030703001003 | 风管止回阀 160*160 | 1.名称:风管止回阀 2.规格:160x160 |  | 个 | 1.00 |  | 138.24 | 138.24
82 | 030703020001 | 风管消声器 630*320 L=1m | 1.名称:风管消声器 2.规格:630x320 有效长度1m |  | 个 | 1.00 |  | 985.79 | 985.79
83 | 030703001004 | 70℃防火阀 630*320 | 1.名称:70℃防火阀 2.规格:630x320 |  | 个 | 1.00 |  | 1726.89 | 1726.89
84 | 030703001005 | 70℃防火阀 250*250 | 1.名称:70℃防火阀 2.规格:250x250 |  | 个 | 2.00 |  | 1050.49 | 2100.98
85 | 030703001006 | 70℃防火阀 160*160 | 1.名称:70℃防火阀 2.规格:160x160 |  | 个 | 1.00 |  | 644.65 | 644.65
86 | 030701003005 | 四面出风室内机 | 1.名称:四面出风室内机 2.规格: 风量570m3/h 制冷量：3.6kw 功率：110w |  | 台 | 1.00 |  | 6709.1 | 6709.1
本页小计 | [8 empty] | 76188.48
注：为计取规费等的使用，可在表中增设其中：“定额人工费”。
表—08
分部分项工程和单价措施项目清单与计价表
工程名称：湛江中心人民医院2号楼5层心脏大血管外科ICU病房改造工程-安装 |  |  |  | 标段： |  |  | 第 7 页 共 18 页
序号 | 项目编码 | 项目名称 | 项目特征描述 |  | 计量单位 | 工程量 |  | 金额（元）
[8 empty] | 综合单价 | 综合合价
87 | 030702001002 | 软管接口 | 1.名称:帆布软连接 2.规格:国标 |  | m2 | 20.08 |  | 375.39 | 7537.83
88 | 030703001007 | 对开多叶调节阀 160*120 | 1.名称:对开多叶调节阀 2.规格:160x120 |  | 个 | 9.00 |  | 566.59 | 5099.31
89 | 030703001008 | 对开多叶调节阀 160*160 | 1.名称:对开多叶调节阀 2.规格:160x160 |  | 个 | 20.00 |  | 616.59 | 12331.8
90 | 030703001010 | 对开多叶调节阀 250*200 | 1.名称:对开多叶调节阀 2.规格:250x200 |  | 个 | 8.00 |  | 716.59 | 5732.72
91 | 030703001012 | 对开多叶调节阀 500*320 | 1.名称:对开多叶调节阀 2.规格:500x320 |  | 个 | 1.00 |  | 866.59 | 866.59
92 | 031208003001 | 风管保温 | 1.绝热材料品种:橡塑保温材料 2.绝热厚度:30mm 3.软木品种:防腐木 4.保温材料规格:闭泡橡塑：燃烧性能B1级，湿阻因子≥10000，0℃下导热系数≤0.032W/（m.k），40℃下导热系数≤0.037W/（m.k），表观密度50～70kg/m?，氧指数≥32 5.含阀门、法兰及相关管件保温 |  | m2 | 375.10 |  | 220.28 | 82627.03
93 | 031208002002 | 空调水管道绝热 δ=25mm | 1.绝热材料品种:橡塑保温材料 2.绝热厚度:25mm 3.软木品种:防腐木 4.保温材料规格:闭泡橡塑：燃烧性能B1级，湿阻因子≥10000，0℃下导热系数≤0.032W/（m.k），40℃下导热系数≤0.037W/（m.k），表观密度50～70kg/m?，氧指数≥32 5.含阀门、法兰及相关管件保温 |  | m3 | 0.41 |  | 2134.68 | 875.22
94 | 031208002003 | 空调水管道绝热 δ=28mm | 1.绝热材料品种:橡塑保温材料 2.绝热厚度:28mm 3.软木品种:防腐木 4.保温材料规格:闭泡橡塑：燃烧性能B1级，湿阻因子≥10000，0℃下导热系数≤0.032W/（m.k），40℃下导热系数≤0.037W/（m.k），表观密度50～70kg/m?，氧指数≥32 5.含阀门、法兰及相关管件保温 |  | m3 | 0.45 |  | 2379.14 | 1070.61
本页小计 | [8 empty] | 116141.11
注：为计取规费等的使用，可在表中增设其中：“定额人工费”。
表—08
分部分项工程和单价措施项目清单与计价表
工程名称：湛江中心人民医院2号楼5层心脏大血管外科ICU病房改造工程-安装 |  |  |  | 标段： |  |  | 第 8 页 共 18 页
序号 | 项目编码 | 项目名称 | 项目特征描述 |  | 计量单位 | 工程量 |  | 金额（元）
[8 empty] | 综合单价 | 综合合价
95 | 031208002004 | 空调凝结水管道绝热 δ=15mm | 1.绝热材料品种:橡塑保温材料 2.绝热厚度:15m 3.软木品种:防腐木 4.保温材料规格:闭泡橡塑：燃烧性能B1级，湿阻因子≥10000，0℃下导热系数≤0.032W/（m.k），40℃下导热系数≤0.037W/（m.k），表观密度50～70kg/m?，氧指数≥32 5.含阀门、法兰及相关管件保温 |  | m3 | 0.16 |  | 1806.88 | 289.1
96 | 031001001001 | 空调水管热镀锌钢管 DN20 | 1.安装部位:室内 2.介质:空调冷热水 3.规格、压力等级:DN20 4.连接形式:螺纹连接 |  | m | 102.47 |  | 42.42 | 4346.78
97 | 031001001003 | 空调水管热镀锌钢管 DN32 | 1.安装部位:室内 2.介质:空调冷热水 3.规格、压力等级:DN32 4.连接形式:螺纹连接 |  | m | 21.19 |  | 59.66 | 1264.2
98 | 031001001005 | 空调水管热镀锌钢管 DN50 | 1.安装部位:室内 2.介质:空调冷热水 3.规格、压力等级:DN50 4.连接形式:螺纹连接 |  | m | 25.37 |  | 70.9 | 1798.73
99 | 031001001006 | 空调水管热镀锌钢管 DN65 | 1.安装部位:室内 2.介质:空调冷热水 3.规格、压力等级:DN65 4.连接形式:螺纹连接 |  | m | 33.65 |  | 86.17 | 2899.62
100 | 031001001007 | 空调水管热镀锌钢管 DN80 | 1.安装部位:室内 2.介质:空调冷热水 3.规格、压力等级:DN80 4.连接形式:螺纹连接 |  | m | 25.85 |  | 98.56 | 2547.78
101 | 031001001008 | 空调水管热镀锌钢管 DN100 | 1.安装部位:室内 2.介质:空调冷热水 3.规格、压力等级:DN100 4.连接形式:螺纹连接 |  | m | 4.04 |  | 138.97 | 561.44
102 | 031001001013 | 冷凝水管镀锌钢管 DN20 | 1.安装部位:室内 2.介质:空调冷凝水 3.材质:镀锌钢管 4.规格、压力等级:DN20 5.连接形式:丝扣连接 |  | m | 50.21 |  | 42.42 | 2129.91
103 | 031001001009 | 冷凝水管镀锌钢管 DN25 | 1.安装部位:室内 2.介质:空调冷凝水 3.材质:镀锌钢管 4.规格、压力等级:DN25 5.连接形式:丝扣连接 |  | m | 13.89 |  | 52.14 | 724.22
本页小计 | [8 empty] | 16561.78
注：为计取规费等的使用，可在表中增设其中：“定额人工费”。
表—08
分部分项工程和单价措施项目清单与计价表
工程名称：湛江中心人民医院2号楼5层心脏大血管外科ICU病房改造工程-安装 |  |  |  | 标段： |  |  | 第 9 页 共 18 页
序号 | 项目编码 | 项目名称 | 项目特征描述 |  | 计量单位 | 工程量 |  | 金额（元）
[8 empty] | 综合单价 | 综合合价
104 | 031001001010 | 冷凝水管镀锌钢管 DN32 | 1.安装部位:室内 2.介质:空调冷凝水 3.材质:镀锌钢管 4.规格、压力等级:DN32 5.连接形式:丝扣连接 |  | m | 37.47 |  | 59.66 | 2235.46
105 | 031002001005 | 管道支架 | 1.材质:角钢管道支吊架 2.管架形式:保温管架 3.刷漆要求:防锈漆两遍，调合漆两遍 |  | kg | 86.30 |  | 26.03 | 2246.39
|  | 强电工程 | [6 empty] | 306729.24
106 | 030408001001 | 电力电缆 | 1.名称:铜芯电力电缆 2.规格:WDZA-YJY-3*10 |  | m | 22.5 |  | 27.32 | 614.7
107 | 030408001002 | 电力电缆 | 1.名称:铜芯电力电缆 2.规格:WDZA-YJY-5*10 |  | m | 50 |  | 51.19 | 2559.5
108 | 030411004001 | 配线 | 1.名称:绝缘电线 2.规格:WDZ-BYJ2.5 |  | m | 3290.6 |  | 3.3 | 10858.98
109 | 030411004002 | 配线 | 1.名称:绝缘电线 2.规格:WDZ-BYJ4.0 |  | m | 2595.65 |  | 4.23 | 10979.6
110 | 030411001002 | JDG电线管 | 1.名称:JDG电线管 2.规格:DN20 3.砖、混凝土结构暗配 |  | m | 1388.65 |  | 12.06 | 16747.12
111 | 030411003001 | 金属桥架 200*100 | 1.名称:金属桥架 2.规格:200*100 |  | m | 37.854 |  | 151.51 | 5735.26
112 | 030411003002 | 金属桥架 300*100 | 1.名称:金属桥架 2.规格:300*100 |  | m | 36.05 |  | 181.96 | 6559.66
113 | 030412001001 | LED灯盘 | 1.名称:LED灯盘 2.规格:300x1200(1X60W) 3.吸顶安装 |  | 套 | 34 |  | 218.32 | 7422.88
114 | 030412001002 | LED灯盘 | 1.名称:LED灯盘 2.规格:600x600(1X35W) 3.吸顶安装 |  | 套 | 27 |  | 178.93 | 4831.11
115 | 030412005001 | 单管荧光灯 35W | 1.名称:单管荧光灯 2.规格:35W 3.吸顶安装 |  | 套 | 2 |  | 57.64 | 115.28
116 | 030412001003 | 防水防尘灯 35W | 1.名称:防水防尘灯 2.规格:35W 3.吸顶安装 |  | 套 | 8 |  | 97.64 | 781.12
117 | 030412001004 | LED夜间照明筒灯 20W | 1.名称:LED 夜间照明筒灯 2.规格:1x20W |  | 套 | 12 |  | 52.15 | 625.8
本页小计 | [8 empty] | 72312.86
注：为计取规费等的使用，可在表中增设其中：“定额人工费”。
表—08
分部分项工程和单价措施项目清单与计价表
工程名称：湛江中心人民医院2号楼5层心脏大血管外科ICU病房改造工程-安装 |  |  |  | 标段： |  |  | 第 10 页 共 18 页
序号 | 项目编码 | 项目名称 | 项目特征描述 |  | 计量单位 | 工程量 |  | 金额（元）
[8 empty] | 综合单价 | 综合合价
118 | 030412002001 | 应急照明灯 8W | 1.名称:应急照明灯 2.规格:1X8W |  | 套 | 10 |  | 241.5 | 2415
119 | 030412004001 | 出口指示灯 8W | 1.名称:出口指示灯 2.规格: 8W |  | 套 | 8 |  | 159.61 | 1276.88
120 | 030412004002 | 疏散指示灯 8W | 1.名称:疏散指示灯 2.规格:8W |  | 套 | 10 |  | 159.61 | 1596.1
121 | 030404034001 | 一位单控大跷板开关 | 1.名称:一位单控大跷板开关 2.规格:250V 10A 3.安装方式:暗装 |  | 个 | 24 |  | 23.15 | 555.6
122 | 030404034002 | 二位单控大跷板开关 | 1.名称:二位单控大跷板开关 2.规格:250V 10A 3.安装方式:暗装 |  | 个 | 7 |  | 29.98 | 209.86
123 | 030404034003 | 三位单控大跷板开关 | 1.名称:三位单控大跷板开关 2.规格:250V 10A 3.安装方式:暗装 |  | 个 | 2 |  | 36.19 | 72.38
124 | 030404034004 | 一位双控大跷板开关 | 1.名称:一位双控大跷板开关 2.规格:250V 10A 3.安装方式:暗装 |  | 个 | 2 |  | 27.26 | 54.52
125 | 030404019001 | 风机盘管液晶温控器 | 1.名称:风机盘管液晶温控器 |  | 个 | 23 |  | 226.18 | 5202.14
126 | 030404035001 | 插座 | 1.名称:防水二、三孔插座 2.规格:250V 10A |  | 个 | 19 |  | 42.38 | 805.22
127 | 030404035002 | 插座 | 1.名称:二、三孔插座 2.规格:250V 10A |  | 个 | 41 |  | 27.69 | 1135.29
128 | 030409002001 | 接地镀锌扁钢 | 1.名称:接地镀锌扁钢 2.规格:40*4 |  | m | 63.191 |  | 26.25 | 1658.76
129 | 030404004001 | 双电源ICU总配电柜 5AT1 | 1.名称：双电源ICU总配电柜 5AT1 2.规格：含系统图所显示的所有设备、开关及配件 3.安装方式：落地安装 |  | 台 | 1 |  | 18720.13 | 18720.13
130 | 030404017001 | 配电箱 5AP1 | 1.名称：配电箱 5AP1 2.规格：含系统图所显示的所有设备、开关及配件 3.安装方式：挂墙安装 |  | 台 | 1 |  | 7838.83 | 7838.83
131 | 030404017002 | 配电箱 5AP2 | 1.名称：配电箱 5AP2 2.规格：含系统图所显示的所有设备、开关及配件 3.安装方式：挂墙安装 |  | 台 | 1 |  | 7838.83 | 7838.83
本页小计 | [8 empty] | 49379.54
注：为计取规费等的使用，可在表中增设其中：“定额人工费”。
表—08
分部分项工程和单价措施项目清单与计价表
工程名称：湛江中心人民医院2号楼5层心脏大血管外科ICU病房改造工程-安装 |  |  |  | 标段： |  |  | 第 11 页 共 18 页
序号 | 项目编码 | 项目名称 | 项目特征描述 |  | 计量单位 | 工程量 |  | 金额（元）
[8 empty] | 综合单价 | 综合合价
132 | 030404017003 | 配电箱 5AL1 | 1.名称：配电箱 5AL1 2.规格：含系统图所显示的所有设备、开关及配件 3.安装方式：挂墙安装 |  | 台 | 1 |  | 3269.9 | 3269.9
133 | 030404017004 | 配电箱 XF-501 | 1.名称：配电箱 XF-501 2.规格：含系统图所显示的所有设备、开关及配件 3.安装方式：挂墙安装 |  | 台 | 1 |  | 1469.9 | 1469.9
134 | 030607001001 | IT绝缘监测系统 | 1.名称:IT绝缘监测系统 2.型号:单向医用隔离变压器、绝缘检测仪、报警显示和测试仪、电流互感器、稳压电压 |  | 套 | 2 |  | 61168.76 | 122337.52
135 | 030414007001 | UPS电源 30KVA | 1.名称:UPS电源 2.容量:0.5h,30KVA |  | 系统 | 1 |  | 58546.59 | 58546.59
136 | 030409008001 | 等电位端子箱 LEB | 1.名称：等电位端子箱 |  | 台 | 7 |  | 318.59 | 2230.13
137 | 030414011001 | 接地装置 | 1.接地装置调试 接地网 |  | 系统 | 1 |  | 1664.65 | 1664.65
|  | 弱电工程 | [6 empty] | 131858.23
138 | 030502012001 | 电话网络插座 | 1.名称:电话网络插座 |  | 个 | 3 |  | 80.75 | 242.25
139 | 030502004001 | 电话插座 | 1.名称:电话插座 |  | 个 | 2 |  | 26.82 | 53.64
140 | 030502012002 | 网络插座 | 1.名称:网络插座 |  | 个 | 36 |  | 61.63 | 2218.68
141 | 030501009001 | 无线AP点位 | 1.名称:无线AP点位 |  | 台 | 5 |  | 1120.54 | 5602.7
142 | 030411003003 | 金属桥架 200*100 | 1.名称:金属桥架 2.规格:200*100 |  | m | 59.05 |  | 151.51 | 8946.67
143 | 030411001003 | JDG电线管 | 1.名称:JDG电线管 2.规格:DN20 3.砖、混凝土结构暗配 |  | m | 520.052 |  | 12.06 | 6271.83
144 | 030502005001 | 网络电话线 UTP-CAT6 | 1.名称：网络电话线 2.规格：UTP-CAT6 3.敷设方式：管内敷设 |  | m | 2815.853 |  | 4.7 | 13234.51
145 | 030502005002 | 网络电话线 UTP-CAT6 | 1.名称：网络电话线 2.规格：UTP-CAT6 3.敷设方式：桥架内敷设 |  | m | 690.284 |  | 4.99 | 3444.52
本页小计 | [8 empty] | 229533.49
注：为计取规费等的使用，可在表中增设其中：“定额人工费”。
表—08
分部分项工程和单价措施项目清单与计价表
工程名称：湛江中心人民医院2号楼5层心脏大血管外科ICU病房改造工程-安装 |  |  |  | 标段： |  |  | 第 12 页 共 18 页
序号 | 项目编码 | 项目名称 | 项目特征描述 |  | 计量单位 | 工程量 |  | 金额（元）
[8 empty] | 综合单价 | 综合合价
146 | 030502005003 | 控制线 RVV-2*1.0 | 1.名称：控制线 2.规格：RVV-2*1.0 3.敷设方式：管内敷设 |  | m | 136.417 |  | 3.97 | 541.58
147 | 030502005004 | 控制线 RVV-2*1.0 | 1.名称：控制线 2.规格：RVV-2*1.0 3.敷设方式：桥架内敷设 |  | m | 128.56 |  | 4.08 | 524.52
148 | 030502005005 | 控制线 RVV-4*1.0 | 1.名称：控制线 2.规格：RVV-4*1.0 3.敷设方式：管内敷设 |  | m | 257.77 |  | 6.65 | 1714.17
149 | 030506004003 | 背景音乐系统设备 | 1.名称：背景音乐系统设备 2.附件：含背景音乐播放主机、合并功放、话筒等 |  | 台 | 1 |  | 5106.73 | 5106.73
150 | 030506001002 | 天花喇叭 3W | 1.名称:天花喇叭 3W 2.安装方式:吸顶式 |  | 台 | 17 |  | 89.68 | 1524.56
151 | 030506004002 | 音量控制器 | 1.名称:音量控制器 |  | 台 | 9 |  | 137.42 | 1236.78
152 | 030506007001 | 硬盘录像机（带音频功能） | 1.名称:硬盘录像机（带音频功能） |  | 台 | 1 |  | 3053.17 | 3053.17
153 | 030501012001 | POE交换机 24口 | 1.名称：POE交换机 24口 |  | 台 | 1 |  | 2088.68 | 2088.68
154 | 030507008001 | 彩色半球全景摄像机（含电源） | 1.名称:彩色半球全景摄像机（含电源） |  | 台 | 14 |  | 625.08 | 8751.12
155 | 030501002001 | 视频监视器 42寸 | 1.名称:视频监视器 2.规格:42寸 |  | 台 | 2 |  | 3501.44 | 7002.88
156 | 030502001001 | 标准机柜 19〞 | 1.名称:标准机柜 2.规格:19寸 |  | 台 | 1 |  | 2489.31 | 2489.31
157 | 030904014001 | 呼叫系统主机 | 1.名称:呼叫系统主机 |  | 台 | 1 |  | 7062.19 | 7062.19
158 | 030904014002 | 呼叫系统分机 | 1.名称:呼叫系统分机 |  | 台 | 8 |  | 1337.61 | 10700.88
159 | 030904003001 | 紧急呼叫按钮 | 1.名称: 紧急呼叫按钮 |  | 个 | 2 |  | 120.34 | 240.68
160 | 030507006001 | 可视对讲分机 | 1.名称:可视对讲分机 |  | 台 | 2 |  | 571.08 | 1142.16
161 | 030507007001 | 电子门锁（含出门按钮、读卡器、电子门锁） | 1.电子门锁（含出门按钮、读卡器、电子门锁） |  | 台 | 4 |  | 2458.46 | 9833.84
162 | 粤030503016001 | 可视对讲门禁系统 | 1.名称:可视对讲门禁系统 |  | 台 | 2 |  | 7262.19 | 14524.38
本页小计 | [8 empty] | 77537.63
注：为计取规费等的使用，可在表中增设其中：“定额人工费”。
表—08
分部分项工程和单价措施项目清单与计价表
工程名称：湛江中心人民医院2号楼5层心脏大血管外科ICU病房改造工程-安装 |  |  |  | 标段： |  |  | 第 13 页 共 18 页
序号 | 项目编码 | 项目名称 | 项目特征描述 |  | 计量单位 | 工程量 |  | 金额（元）
[8 empty] | 综合单价 | 综合合价
163 | 030411004006 | 气体报警线 | 1.名称:气体报警线 2.规格:RS485 |  | m | 122 |  | 4.04 | 492.88
164 | 030411004007 | 气体报警线 | 1.名称:气体报警线 2.规格:RVVP-2*1.0 |  | m | 143 |  | 3.7 | 529.1
165 | 030411004008 | 空调自控线 | 1.名称:空调自控线 2.规格:RVVP-2*1.0 |  | m | 109 |  | 3.7 | 403.3
166 | 030506002001 | 扩声系统调试 | 1.名称:扩声系统调试 语言系统 |  | 系统 | 1 |  | 12880.52 | 12880.52
|  | 给排水工程 | [6 empty] | 76019.4
167 | 031001003015 | 食用级薄壁不锈钢管 | 1.安装部位:室内 2.介质:给水 3.材质:食用级薄壁不锈钢管 4.规格:DN65 5.连接形式:卡压连接 6.管道消毒冲洗 |  | m | 3.75 |  | 230.7 | 865.13
168 | 031001003016 | 食用级薄壁不锈钢管 | 1.安装部位:室内 2.介质:给水 3.材质:食用级薄壁不锈钢管 4.规格:DN50 5.连接形式:卡压连接 6.管道消毒冲洗 |  | m | 23.68 |  | 167.51 | 3966.64
169 | 031001003017 | 食用级薄壁不锈钢管 | 1.安装部位:室内 2.介质:给水 3.材质:食用级薄壁不锈钢管 4.规格:DN40 5.连接形式:卡压连接 6.管道消毒冲洗 |  | m | 16.98 |  | 158.74 | 2695.41
170 | 031001003018 | 食用级薄壁不锈钢管 | 1.安装部位:室内 2.介质:给水 3.材质:食用级薄壁不锈钢管 4.规格:DN32 5.连接形式:卡压连接 6.管道消毒冲洗 |  | m | 70.12 |  | 114.14 | 8003.5
171 | 031001003019 | 食用级薄壁不锈钢管 | 1.安装部位:室内 2.介质:给水 3.材质:钢塑复合管 4.规格:DN25 5.连接形式:卡压连接 6.管道消毒冲洗 |  | m | 51.85 |  | 111.11 | 5761.05
本页小计 | [8 empty] | 35597.53
注：为计取规费等的使用，可在表中增设其中：“定额人工费”。
表—08
分部分项工程和单价措施项目清单与计价表
工程名称：湛江中心人民医院2号楼5层心脏大血管外科ICU病房改造工程-安装 |  |  |  | 标段： |  |  | 第 14 页 共 18 页
序号 | 项目编码 | 项目名称 | 项目特征描述 |  | 计量单位 | 工程量 |  | 金额（元）
[8 empty] | 综合单价 | 综合合价
172 | 031001003020 | 食用级薄壁不锈钢管 | 1.安装部位:室内 2.介质:给水 3.材质:钢塑复合管 4.规格:DN20 5.连接形式:卡压连接 6.管道消毒冲洗 |  | m | 56.45 |  | 104.47 | 5897.33
173 | 031001003021 | 食用级薄壁不锈钢管 | 1.安装部位:室内 2.介质:给水 3.材质:钢塑复合管 4.规格:DN15 5.连接形式:卡压连接 6.管道消毒冲洗 |  | m | 123.35 |  | 85.01 | 10485.98
174 | 031001006007 | UPVC排水管 | 1.安装部位:室内 2.介质:排水 3.材质:UPVC 4.规格:DN100 5.连接形式:粘接 |  | m | 45.85 |  | 62.08 | 2846.37
175 | 031001006008 | UPVC排水管 | 1.安装部位:室内 2.介质:排水 3.材质:UPVC 4.规格:DN75 5.连接形式:粘接 |  | m | 39.68 |  | 40.48 | 1606.25
176 | 031001006009 | UPVC排水管 | 1.安装部位:室内 2.介质:排水 3.材质:UPVC 4.规格:DN50 5.连接形式:粘接 6.管道通球试验 |  | m | 123.68 |  | 26.51 | 3278.76
177 | 031002001007 | 管道支架 | 1.管道支架制作安装 2.支架刷漆.樟丹漆两遍,调和漆两遍 |  | kg | 44.72 |  | 26.03 | 1164.06
178 | 031208002005 | 管道绝热 | 1.橡塑防结露保温 2.厚度:28mm |  | m3 | 0.51 |  | 2613.4 | 1332.83
179 | 031004006003 | 大便器 | 1.蹲便器:（含脚踏阀） 2.型号、规格:详见图纸 |  | 组 | 4 |  | 435.95 | 1743.8
180 | 031004010003 | 淋浴器 | 1.淋浴器:（带水龙头） 2.型号、规格:详见图纸 |  | 套 | 3 |  | 602.22 | 1806.66
181 | 031004003003 | 洗脸盆 | 1.洗脸盆:（含感应式水龙头及上下水配件） 2.型号、规格:详见图纸 |  | 组 | 20 |  | 832.22 | 16644.4
182 | 031004004005 | 清洗池 | 1.清洗池:（含龙头及上下水配件） 2..型号、规格:详见图纸 |  | 组 | 2 |  | 1323.06 | 2646.12
本页小计 | [8 empty] | 49452.56
注：为计取规费等的使用，可在表中增设其中：“定额人工费”。
表—08
分部分项工程和单价措施项目清单与计价表
工程名称：湛江中心人民医院2号楼5层心脏大血管外科ICU病房改造工程-安装 |  |  |  | 标段： |  |  | 第 15 页 共 18 页
序号 | 项目编码 | 项目名称 | 项目特征描述 |  | 计量单位 | 工程量 |  | 金额（元）
[8 empty] | 综合单价 | 综合合价
183 | 031004004006 | 拖布池 | 1.拖布池:（含龙头及上下水配件） 2..型号、规格:详见图纸 |  | 组 | 3 |  | 379.2 | 1137.6
184 | 031003001008 | 阀门 | 1.类型:截止阀 2.材质:全铜 3.规格:DN25 |  | 个 | 3 |  | 75.89 | 227.67
185 | 031003001009 | 阀门 | 1.类型:截止阀 2.材质:全铜 3.规格:DN15 |  | 个 | 46 |  | 48.55 | 2233.3
186 | 031003013001 | 水表组 | 1.类型：水表组 2.规格：DN65 3.连接方式：螺纹连接 4.附件：含全铜闸阀1个 |  | 组 | 1 |  | 551.7 | 551.7
187 | 031003013002 | 水表组 | 1.类型：水表组 2.规格：DN50 3.连接方式：螺纹连接 4.附件：含全铜截止阀1个 |  | 组 | 1 |  | 357.74 | 357.74
188 | 031003013003 | 水表组 | 1.类型：水表组 2.规格：DN32 3.连接方式：螺纹连接 4.附件：含全铜截止阀1个 |  | 组 | 1 |  | 140.73 | 140.73
189 | 031004008005 | 地漏 | 1.类型：地漏 2.规格：DN50 3.材质：不锈钢防臭 |  | 组 | 7 |  | 77.82 | 544.74
190 | 031004008006 | 清扫口（塑料） | 1.类型:清扫口（塑料） 2.规格:DN100 |  | 组 | 3 |  | 27.21 | 81.63
|  | 医用气体工程 | [6 empty] | 78236.87
191 | 031001004001 | 脱脂紫铜管 | 1.材质:紫铜 2.规格:Φ35*2.0 3.连接形式:承插式银基钎焊连接 4.无油压缩空气或氮气吹扫 5.管道脱脂 |  | m | 31.85 |  | 193.76 | 6171.26
192 | 031001004002 | 脱脂紫铜管 | 1.材质:紫铜 2.规格:Φ28*1.5 3.连接形式:承插式银基钎焊连接 4.无油压缩空气或氮气吹扫 5.管道脱脂 |  | m | 85.6 |  | 179.61 | 15374.62
193 | 031001004003 | 脱脂紫铜管 | 1.材质:紫铜 2.规格:Φ22*1.5 3.连接形式:承插式银基钎焊连接 4.无油压缩空气或氮气吹扫 5.管道脱脂 |  | m | 88.65 |  | 148.76 | 13187.57
本页小计 | [8 empty] | 40008.56
注：为计取规费等的使用，可在表中增设其中：“定额人工费”。
表—08
分部分项工程和单价措施项目清单与计价表
工程名称：湛江中心人民医院2号楼5层心脏大血管外科ICU病房改造工程-安装 |  |  |  | 标段： |  |  | 第 16 页 共 18 页
序号 | 项目编码 | 项目名称 | 项目特征描述 |  | 计量单位 | 工程量 |  | 金额（元）
[8 empty] | 综合单价 | 综合合价
194 | 031001004004 | 脱脂紫铜管 | 1.材质:紫铜 2.规格:Φ12*1.0 3.连接形式:承插式银基钎焊连接 4.无油压缩空气或氮气吹扫 5.管道脱脂 |  | m | 51.85 |  | 70.71 | 3666.31
195 | 031001004005 | 脱脂紫铜管 | 1.材质:紫铜 2.规格:Φ10*1.0 3.连接形式:承插式银基钎焊连接 4.无油压缩空气或氮气吹扫 5.管道脱脂 |  | m | 77.68 |  | 65.66 | 5100.47
196 | 030607001002 | 医气报警箱（含控制面板） | 1.气体种类:氧气、压缩空气、负压吸引 2.尺寸:根据厂家实际产品最终确定 3.面板为不锈钢，底框碳钢镀锌 |  | 套 | 1 |  | 3896.57 | 3896.57
197 | 031007011001 | 医气阀门箱（含箱体） | 1.名称:总控制阀门箱 2.材质:碳钢镀锌 3.尺寸:800*400*60mm（高宽厚），根据厂家实际产品最终确定 4.安装方式:壁挂式 5.气体种类:氧气、压缩空气、负压吸引 |  | 台 | 1 |  | 1427.88 | 1427.88
198 | 031008003001 | 二级稳压箱 | 1.名称:二级减压箱 2.气体种类:氧气 3.尺寸:400*300*80（高宽厚） 4.含双回路减压装置、压力表 5.材质:碳钢镀锌 |  | 台 | 1 |  | 10627.88 | 10627.88
199 | 031008003002 | 二级稳压箱 | 1.名称:二级减压箱 2.气体种类:压缩空气 3.尺寸:400*300*80（高宽厚） 4.含双回路减压装置、压力表 5.材质:碳钢镀锌 |  | 台 | 1 |  | 10627.88 | 10627.88
200 | 030808002001 | 维修阀 | 1.名称:铜阀门 2.材质:铜 3.型号、规格::Φ12 4.连接形式:焊接连接 |  | 个 | 8 |  | 61.56 | 492.48
201 | 030808002002 | 维修阀 | 1.名称:铜阀门 2.材质:铜 3.型号、规格:Φ10 4.连接形式:焊接连接 |  | 个 | 16 |  | 51.66 | 826.56
202 | 030808002003 | 控制阀 | 1.名称:铜阀门 2.材质:铜 3.型号、规格:Φ35 4.连接形式:焊接连接 |  | 个 | 1 |  | 119.66 | 119.66
本页小计 | [8 empty] | 36785.69
注：为计取规费等的使用，可在表中增设其中：“定额人工费”。
表—08
分部分项工程和单价措施项目清单与计价表
工程名称：湛江中心人民医院2号楼5层心脏大血管外科ICU病房改造工程-安装 |  |  |  | 标段： |  |  | 第 17 页 共 18 页
序号 | 项目编码 | 项目名称 | 项目特征描述 |  | 计量单位 | 工程量 |  | 金额（元）
[8 empty] | 综合单价 | 综合合价
203 | 030808002004 | 控制阀 | 1.名称:铜阀门 2.材质:铜 3.型号、规格:Φ28 4.连接形式:焊接连接 |  | 个 | 1 |  | 99.59 | 99.59
204 | 030808002005 | 控制阀 | 1.名称:铜阀门 2.材质:铜 3.型号、规格:Φ22 4.连接形式:焊接连接 |  | 个 | 1 |  | 79.77 | 79.77
205 | 030808002006 | 氧气紧急手动切断装置 | 1.名称:氧气紧急手动切断装置 2.型号、规格:Φ22 3.连接形式:焊接连接 |  | 个 | 1 |  | 79.77 | 79.77
206 | 031002001002 | 气体主干管路角钢吊支架 | 1.材质:L40*40角钢 2.一般管道支架安装 3.含六气管道 |  | 套 | 27 |  | 51.6 | 1393.2
207 | 031002001003 | 气体主干管路角钢吊支架 | 1.材质:L30*30角钢 2.一般管道支架安装 3.压缩空气管道 |  | 套 | 18 |  | 35.32 | 635.76
208 | 031002001004 | 气体管路固定卡 | 1.材质:铝合金 |  | 套 | 140 |  | 25.99 | 3638.6
209 | 031201001001 | 管道刷油 | 1.环形色圈 |  | m2 | 3.33 |  | 9.26 | 30.84
210 | 030608010001 | 气体监控信号线 | 1.名称:气体监控信号线 2.规格:RVVP-3*1.0mm2 |  | m | 60 |  | 6.99 | 419.4
211 | 030411001004 | JDG电线管 | 1.名称:JDG电线管 2.规格:DN25 3.砖、混凝土结构暗配 |  | m | 20 |  | 17.04 | 340.8
措施项目
212 | 031302007001 | 高层施工增加 |  |  | 项 | 1
213 | 031301017001 | 脚手架搭拆费 |  |  | 项 | 1
214 | 031302007001 | 高层施工增加 |  |  | 项 | 1
本页小计 | [8 empty] | 6717.73
注：为计取规费等的使用，可在表中增设其中：“定额人工费”。
表—08
分部分项工程和单价措施项目清单与计价表
工程名称：湛江中心人民医院2号楼5层心脏大血管外科ICU病房改造工程-安装 |  |  |  | 标段： |  |  | 第 18 页 共 18 页
序号 | 项目编码 | 项目名称 | 项目特征描述 |  | 计量单位 | 工程量 |  | 金额（元）
[8 empty] | 综合单价 | 综合合价
215 | 031301017001 | 脚手架搭拆费 | 1.脚手架搭拆费(单独承担埋地管道工程除外)(给排水、采暖、燃气工程) 2.脚手架搭拆费(单独承担埋地管道工程除外)(工业管道工程) 3.脚手架搭拆费(自动化控制仪表安装工程) 4.脚手架搭拆费(刷油、防腐蚀、绝热工程) 5.脚手架搭拆费(单独承担埋地或沟槽敷设线缆工程除外)(电气设备安装工程，除10章) 6.脚手架搭拆费(建筑智能化工程) 7.脚手架搭拆费(通风空调工程) |  | 项 | 1
本页小计
合 计 | [8 empty] | 999623.13
注：为计取规费等的使用，可在表中增设其中：“定额人工费”。
表—08

## 表-12 其他项目清单与计价汇总表
其他项目清单与计价汇总表
工程名称：湛江中心人民医院2号楼5层心脏大血管外科ICU病房改造工程-安装 |  |  |  | 标段： |  | 第 1 页 共 1 页
序号 | 项目名称 | 计算基数 | 费率(%) |  | 金额（元） |  | 备注
1 | 暂列金额 | 分部分项合计 | 10 |  | 99962.31
2 | 暂估价 | 暂估价材料合计+专业工程暂估价
2.1 | 材料暂估价 | 暂估价材料合计 |  |  | —
2.2 | 专业工程暂估价 | 专业工程暂估价
3 | 计日工 | 计日工
4 | 总承包服务费 | 总承包服务费
5 | 预算包干费 | 分部分项人工费+分部分项机具费 | 10 |  | 14572.03 |  | 按分部分项的人工费与施工机具费之和的 10.00%计算
6 | 工程优质费 | 工程优质费 |  |  |  |  | 按分部分项的人工费与施工机具费之和为计算基础 国家级质量奖：20.00%；省级质量奖：12.50%；市级质量奖：7.50%
7 | 概算幅度差 | 概算幅度差 |  |  |  |  | 按分部分项工程费的3.00%计算
8 | 现场签证费用 | 现场签证
9 | 索赔费用 | 索赔
10 | 其他费用 | 其他费用 |  |  |  |  | 按实际发生或经批准的施工方案计算
| 合 计 |  |  |  | 114534.34 |  | —
注：材料（工程设备）暂估单价进入清单项目综合单价，此处不汇总。
表—12

## 5.1-1单位工程人材机汇总表
单位工程人材机汇总表
工程名称：湛江中心人民医院2号楼5层心脏大血管外科ICU病房改造工程-安装 |  |  |  |  | 第 1 页 共 11 页
序号 | 名称及规格 | 单位 | 数量 | 单价 （元） |  | 合价 （元）
1 | 人工费 | 元 | 146085.228 | 0.94 |  | 137320.11
2 | 人工费调整 | 元 | -0.0064 | 1 |  | -0.01
3 | 热轧圆盘条φ10以内 | kg | 64.326 | 3.75 |  | 241.22
4 | 镀锌低碳钢丝φ1.2~2.5 | kg | 10.5096 | 5.01 |  | 52.65
5 | 镀锌低碳钢丝φ2.5~4.0 | kg | 7.5184 | 5.01 |  | 37.67
6 | 扁钢综合 | kg | 265.6854 | 3.98 |  | 1057.43
7 | 镀锌扁钢综合 | kg | 5.9866 | 4.92 |  | 29.45
8 | 角钢综合 | kg | 1772.1985 | 3.66 |  | 6486.25
9 | 钢板综合 | kg | 7.0948 | 3.82 |  | 27.1
10 | 钢板8~15 | kg | 4.7057 | 3.74 |  | 17.6
11 | 紫铜板综合 | kg | 0.4 | 52.89 |  | 21.16
12 | 封铅含铅65% 含锡35% | kg | 0.5355 | 26.42 |  | 14.15
13 | 橡胶板综合 | kg | 45.5476 | 3.56 |  | 162.15
14 | 橡胶板1~3 | kg | 1.656 | 25.7 |  | 42.56
15 | 橡胶板4~15 | kg | 0.648 | 11.09 |  | 7.19
16 | 耐油橡胶板3~6 | kg | 0.9398 | 7.71 |  | 7.25
17 | 石棉橡胶板3~6 | kg | 0.6 | 11.61 |  | 6.97
18 | 聚氯乙烯薄膜 | m2 | 1.5 | 1.29 |  | 1.94
19 | 聚氯乙烯薄膜 | kg | 0.2 | 11.11 |  | 2.22
20 | 聚四氟乙烯生料带26mm×20m×0.1mm | m | 130.56 | 0.13 |  | 16.97
21 | 聚四氟乙烯生料带宽20 | m | 726.8416 | 2.1 |  | 1526.37
22 | 棉纱 | kg | 24.4125 | 11.47 |  | 280.01
23 | 白布 | m | 13.4252 | 4.94 |  | 66.32
24 | 白布 | kg | 3.7925 | 2.75 |  | 10.43
25 | 白布宽900 | m | 0.1 | 4.94 |  | 0.49
26 | 细白布宽0.9m | m | 0.5 | 4.94 |  | 2.47
27 | 破布一级 | kg | 17.6717 | 7.18 |  | 126.88
28 | 帆布 | m2 | 23.092 | 13.87 |  | 320.29
29 | 草袋 | 个 | 1 | 1.28 |  | 1.28
30 | 铆钉综合 | kg | 13.0563 | 5.9 |  | 77.03
31 | 镀锌自攻螺钉M4~6×20~35 | 十套 | 0.64 | 3.4 |  | 2.18
32 | 自攻螺钉M5×25 | 十套 | 1.632 | 0.78 |  | 1.27
33 | 自攻螺钉M8×35 | 十套 | 1.632 | 1.74 |  | 2.84
34 | 自攻螺钉M10×30~50 | 十套 | 0.816 | 2.52 |  | 2.06
单位工程人材机汇总表
工程名称：湛江中心人民医院2号楼5层心脏大血管外科ICU病房改造工程-安装 |  |  |  |  | 第 2 页 共 11 页
序号 | 名称及规格 | 单位 | 数量 | 单价 （元） |  | 合价 （元）
35 | 木螺钉M2~4×6~65 | 十套 | 9.652 | 0.18 |  | 1.74
36 | 木螺钉M6×100 | 十套 | 0.08 | 1.25 |  | 0.1
37 | 六角螺栓综合 | kg | 15.7688 | 5.58 |  | 87.99
38 | 六角螺栓M10×20~50 | 十套 | 1.2 | 1.73 |  | 2.08
39 | 六角螺栓M2~5×4~20 | 十套 | 29.27 | 0.27 |  | 7.9
40 | 六角螺栓M6×75 | 十套 | 257.0339 | 1.12 |  | 287.88
41 | 六角螺栓M8×75 | 十套 | 338.7523 | 1.7 |  | 575.88
42 | 六角螺栓M8×75以内 | 十套 | 3.5 | 1.17 |  | 4.1
43 | 膨胀螺栓M6~12×50~120 | 十套 | 12.36 | 56.57 |  | 699.21
44 | 铜接地端子带螺栓DT-6mm2 | 十套 | 13.9603 | 10.38 |  | 144.91
45 | 半圆头镀锌螺栓M2~5×15~50 | 十套 | 24.544 | 0.43 |  | 10.55
46 | 镀锌六角螺栓2平1弹垫 M10×100以内 | 十套 | 1.45 | 5.04 |  | 7.31
47 | 镀锌六角螺栓2平1弹垫 M16×100以内 | 十套 | 0.6319 | 14.12 |  | 8.92
48 | 膨胀螺栓综合 | kg | 15.1546 | 7.56 |  | 114.57
49 | 膨胀螺栓M6 | 十套 | 29.376 | 2.8 |  | 82.25
50 | 膨胀螺栓M10 | 十套 | 9.952 | 5.82 |  | 57.92
51 | 膨胀螺栓M12 | 十套 | 7.56 | 8.41 |  | 63.58
52 | 镀锌螺栓M16×80 | 十套 | 2.244 | 10.32 |  | 23.16
53 | 塑料胀管D6~8 | 十套 | 11.34 | 0.6 |  | 6.8
54 | 金属膨胀螺栓M12 | 十套 | 7.2 | 16 |  | 115.2
55 | 镀锌锁紧螺母DN25×1.5 | 十套 | 0.309 | 2.4 |  | 0.74
56 | 镀锌锁紧螺母DN20×1.5 | 十套 | 29.4894 | 1.58 |  | 46.59
57 | 圆钉30~45 | kg | 0.1 | 3.65 |  | 0.37
58 | 大便器胶皮碗 | 个 | 8.4 | 0.95 |  | 7.98
59 | 砂轮片φ100 | 片 | 0.1331 | 12.87 |  | 1.71
60 | 砂轮片φ400 | 片 | 0.1331 | 26.64 |  | 3.55
61 | 尼龙砂轮片φ100 | 片 | 0.9438 | 4.27 |  | 4.03
62 | 尼龙砂轮片φ100×16×3 | 片 | 0.293 | 3.04 |  | 0.89
63 | 尼龙砂轮片φ400 | 片 | 7.8418 | 11.97 |  | 93.87
64 | 铁砂布0~2# | 张 | 31.5932 | 0.94 |  | 29.7
65 | 低碳钢焊条综合 | kg | 59.7273 | 6.01 |  | 358.96
66 | 低碳钢焊条结422 φ3.2 | kg | 27.1896 | 5.96 |  | 162.05
67 | 焊锡丝综合 | kg | 0.5 | 7.69 |  | 3.85
单位工程人材机汇总表
工程名称：湛江中心人民医院2号楼5层心脏大血管外科ICU病房改造工程-安装 |  |  |  |  | 第 3 页 共 11 页
序号 | 名称及规格 | 单位 | 数量 | 单价 （元） |  | 合价 （元）
68 | 银铜焊丝 | kg | 1.0535 | 75.52 |  | 79.56
69 | 焊锡膏 | kg | 0.6687 | 47.01 |  | 31.44
70 | 锡基钎料 | kg | 8.5028 | 52.47 |  | 446.14
71 | 冲击钻头φ12 | 个 | 0.096 | 8.55 |  | 0.82
72 | 冲击钻头φ16 | 个 | 0.18 | 11.11 |  | 2
73 | 冲击钻头φ6~8 | 个 | 3.0728 | 2.76 |  | 8.48
74 | 冲击钻头φ8~16 | 个 | 1.386 | 4.14 |  | 5.74
75 | 冲击钻头φ10~20 | 个 | 4.8288 | 8.12 |  | 39.21
76 | 合金钢钻头φ3 | 个 | 0.04 | 0.55 |  | 0.02
77 | 钢锯条 | 条 | 126.539 | 0.43 |  | 54.41
78 | 合金钢钻头φ10 | 个 | 0.1575 | 4.57 |  | 0.72
79 | 树脂砂轮切割片φ400 | 片 | 4.4856 | 35 |  | 157
80 | 斜垫铁Q195~Q235 1# | kg | 6.12 | 3.62 |  | 22.15
81 | 斜垫铁Q195~Q235 3# | kg | 11.43 | 6.48 |  | 74.07
82 | 平垫铁Q195~Q235 1# | kg | 6.096 | 6.82 |  | 41.57
83 | 平垫铁Q195~Q235 3# | kg | 16.01 | 6.82 |  | 109.19
84 | 复合普通硅酸盐水泥P.C 32.5 | kg | 168.9 | 0.49 |  | 82.76
85 | 白色硅酸盐水泥32.5 | t | 0.0195 | 640 |  | 12.48
86 | 砂子 | kg | 0.072 | 0.08 |  | 0.01
87 | 中砂 | m3 | 0.6788 | 190 |  | 128.97
88 | 碎石20 | m3 | 0.662 | 121 |  | 80.1
89 | 石灰膏 | m3 | 0.148 | 378.64 |  | 56.04
90 | 烧结粉煤灰砖240×115×53 | 千块 | 0.128 | 285.2 |  | 36.51
91 | 木板 | m3 | 0.031 | 1630.62 |  | 50.55
92 | 枕木 | m3 | 0.062 | 1329.2 |  | 82.41
93 | 胶合板2440×1220×3 | m2 | 0.02 | 11.2 |  | 0.22
94 | 白油漆 | kg | 0.1 | 11.23 |  | 1.12
95 | 醇酸清漆 | kg | 6.1919 | 13.99 |  | 86.62
96 | 酚醛磁漆 | kg | 0.04 | 7.75 |  | 0.31
97 | 酚醛调和漆 | kg | 0.696 | 7.17 |  | 4.99
98 | 厚漆 | kg | 1.3032 | 10.26 |  | 13.37
99 | 沥青绝缘漆 | kg | 0.0525 | 6.2 |  | 0.33
100 | 酚醛防锈漆各种颜色 | kg | 1.5954 | 13.19 |  | 21.04
101 | 钢结构厚型防火涂料 | kg | 0.1 | 5 |  | 0.5
102 | 防水密封胶 | 支 | 15.5 | 8.1 |  | 125.55
单位工程人材机汇总表
工程名称：湛江中心人民医院2号楼5层心脏大血管外科ICU病房改造工程-安装 |  |  |  |  | 第 4 页 共 11 页
序号 | 名称及规格 | 单位 | 数量 | 单价 （元） |  | 合价 （元）
103 | 煤油 | kg | 10.3 | 4.29 |  | 44.19
104 | 汽油综合 | kg | 37.1702 | 6.47 |  | 240.49
105 | 溶剂汽油 | kg | 0.993 | 7.17 |  | 7.12
106 | 溶剂油 | kg | 6.1919 | 3.94 |  | 24.4
107 | 机油综合 | kg | 12.5711 | 6.96 |  | 87.49
108 | 冷冻机油 | kg | 1.2 | 5.06 |  | 6.07
109 | 电力复合脂 | kg | 1.69 | 14.45 |  | 24.42
110 | 黄甘油 | kg | 1.111 | 6.46 |  | 7.18
111 | 丙酮 | kg | 7.8104 | 9.74 |  | 76.07
112 | 硬脂酸 | kg | 0.0263 | 6.33 |  | 0.17
113 | 多功能上光清洁剂 | 盒 | 0.6 | 8.2 |  | 4.92
114 | 酒精 | kg | 0.42 | 7.34 |  | 3.08
115 | 漂白粉综合 | kg | 0.1297 | 5.31 |  | 0.69
116 | 氧气 | m3 | 51.3072 | 5.16 |  | 264.75
117 | 乙炔气 | kg | 18.2477 | 13.3 |  | 242.69
118 | 氯丁橡胶粘接剂 | kg | 5.1768 | 14.02 |  | 72.58
119 | 胶粘剂 | kg | 0.12 | 1.88 |  | 0.23
120 | 胶粘剂保温材料专用 | kg | 80.3628 | 1.61 |  | 129.38
121 | 自粘性保温胶带50mm×30m | 卷 | 0.459 | 15.3 |  | 7.02
122 | 石棉编绳φ11~25 | kg | 0.6 | 19.09 |  | 11.45
123 | 聚酯乙烯泡沫塑料 | kg | 2 | 25.85 |  | 51.7
124 | 难燃B1级PEF自粘板 | m2 | 10.233 | 10.3 |  | 105.4
125 | 焊接钢管DN20 | m | 2.0356 | 6.83 |  | 13.9
126 | 焊接钢管DN50 | m | 1.4 | 20.84 |  | 29.18
127 | 塑料异型管D5 | m | 0.26 | 3.07 |  | 0.8
128 | 塑料异型管D2.5~5 | m | 6 | 2.19 |  | 13.14
129 | 塑料软管D5 | m | 1.85 | 0.4 |  | 0.74
130 | 橡胶软管DN20 | m | 0.9073 | 5 |  | 4.54
131 | 黑玛钢活接头DN15 | 个 | 92.92 | 1.14 |  | 105.93
132 | 黑玛钢活接头DN25 | 个 | 6.06 | 8.75 |  | 53.03
133 | 螺纹阀门DN20 | 个 | 0.6006 | 26 |  | 15.62
134 | 大便器排水接头 | 个 | 8.08 | 5.2 |  | 42.02
135 | 弹簧压力表Y-100 0~1.6MPa | 块 | 0.2903 | 20 |  | 5.81
136 | 压力表弯管DN15 | 个 | 0.2903 | 5.56 |  | 1.61
137 | 电气绝缘胶带18mm×10m×0.13mm | 卷 | 32.3269 | 2.4 |  | 77.58
单位工程人材机汇总表
工程名称：湛江中心人民医院2号楼5层心脏大血管外科ICU病房改造工程-安装 |  |  |  |  | 第 5 页 共 11 页
序号 | 名称及规格 | 单位 | 数量 | 单价 （元） |  | 合价 （元）
138 | 裸铜线10mm2 | kg | 0.86 | 53.88 |  | 46.34
139 | 双色多股铜芯聚氯乙烯绝缘软导线BVR-4mm2 | m | 429.3831 | 1.88 |  | 807.24
140 | 双色多股铜芯聚氯乙烯绝缘软导线BVR-6mm2 | m | 29.9148 | 2.8 |  | 83.76
141 | 铜芯橡皮绝缘电线3×2.5mm2 | m | 5.09 | 4.55 |  | 23.16
142 | 铜芯聚氯乙烯绝缘导线BV-105℃-2.5mm2 | m | 21.1972 | 1.11 |  | 23.53
143 | 铜芯聚氯乙烯绝缘导线BV-2.5mm2 | m | 69.121 | 1.31 |  | 90.55
144 | 铜芯聚氯乙烯绝缘导线BV-6mm2 | m | 4.08 | 3.06 |  | 12.48
145 | 铜芯聚氯乙烯绝缘导线BV-16mm2 | m | 0.8 | 23.76 |  | 19.01
146 | 阻燃铜芯聚氯乙烯绝缘绞型软导线ZR-RVS 2×1.5mm2 | m | 0.306 | 3.65 |  | 1.12
147 | 镀锌电线管接头20×1.5 | 个 | 491.4908 | 0.99 |  | 486.58
148 | 镀锌电线管接头25×1.5 | 个 | 5.15 | 1.17 |  | 6.03
149 | 镀锌电线管塑料护口DN15~20 | 个 | 294.8944 | 0.17 |  | 50.13
150 | 镀锌电线管塑料护口DN25~32 | 个 | 3.09 | 0.26 |  | 0.8
151 | 镀锌钢管塑料护口DN15~20 | 个 | 147.2192 | 0.06 |  | 8.83
152 | 钢管保护管φ40×400 | 根 | 6.3191 | 7.5 |  | 47.39
153 | 塑料接线柱双线 | 个 | 18.54 | 0.85 |  | 15.76
154 | 铜端子6mm2 | 个 | 4.08 | 1.74 |  | 7.1
155 | 铜接线端子DT-2.5mm2 | 个 | 102.515 | 1.06 |  | 108.67
156 | 铜接线端子DT-10mm2 | 个 | 8.12 | 2.25 |  | 18.27
157 | 镀锌地线夹20 | 套 | 1572.7704 | 0.36 |  | 566.2
158 | 镀锌地线夹25 | 套 | 16.48 | 0.53 |  | 8.73
159 | 胶木线夹 | 个 | 6 | 0.4 |  | 2.4
160 | 电缆卡子综合 | 个 | 282.9691 | 0.18 |  | 50.93
161 | 脱脂棉 | kg | 0.58 | 25.13 |  | 14.58
162 | 水 | m3 | 10.3458 | 4.05 |  | 41.9
163 | 标志牌塑料扁形 | 个 | 5.25 | 0.68 |  | 3.57
164 | 位号牌 | 个 | 4 | 2.08 |  | 8.32
165 | 钢垫板1~2 | kg | 1.5 | 4.37 |  | 6.56
166 | 其他材料费 | 元 | 1338.168 | 1 |  | 1338.17
167 | 材料费调整 | 元 | -0.0131 | 1 |  | -0.01
168 | 型钢 | kg | 137.571 | 4.06 |  | 558.54
169 | 角钢 L40*40 | kg | 62.37 | 3.66 |  | 228.27
单位工程人材机汇总表
工程名称：湛江中心人民医院2号楼5层心脏大血管外科ICU病房改造工程-安装 |  |  |  |  | 第 6 页 共 11 页
序号 | 名称及规格 | 单位 | 数量 | 单价 （元） |  | 合价 （元）
170 | 角钢 L30*30 | kg | 28.35 | 3.75 |  | 106.31
171 | 镀锌钢板 0.5mm | m2 | 158.5348 | 19.62 |  | 3110.45
172 | 镀锌钢板 0.6mm | m2 | 268.3973 | 20.65 |  | 5542.4
173 | 水龙头DN15 | 个 | 5.05 | 14.28 |  | 72.11
174 | 感应式混合冷热龙头 | 个 | 20.2 | 492 |  | 9938.4
175 | 不锈钢防臭地漏 DN50DN50 | 个 | 7 | 57.11 |  | 399.77
176 | 瓷制大便器用存水弯 | 个 | 4.04 | 10.4 |  | 42.02
177 | 地面扫除口 DN100 | 个 | 3.03 | 13.39 |  | 40.57
178 | 大便器脚踏阀 | 个 | 4.04 | 93.27 |  | 376.81
179 | 角型阀(带铜活)DN15 | 个 | 40.4 | 17.14 |  | 692.46
180 | 醇酸调和漆 | kg | 2.315 | 14.43 |  | 33.41
181 | 醇酸防锈漆 | kg | 2.7645 | 13.19 |  | 36.46
182 | 脱脂介质 | kg | 63.2326 | 13.22 |  | 835.93
183 | 专用粘胶带 | m | 1125.3 | 21.48 |  | 24171.44
184 | 橡塑保温板 30mm | m2 | 431.365 | 122.96 |  | 53040.64
185 | 橡塑保温板 δ=25mm | m3 | 0.4305 | 1486.73 |  | 640.04
186 | 橡塑保温板 δ=15mm | m3 | 0.168 | 973.45 |  | 163.54
187 | 橡塑保温板 δ=28mm | m3 | 0.4725 | 1942.66 |  | 917.91
188 | 橡塑保温板 28mm | m3 | 0.5355 | 1942.66 |  | 1040.29
189 | 镀锌钢管 DN20 | m | 151.3059 | 7.12 |  | 1077.3
190 | 镀锌钢管 DN32 | m | 58.1321 | 11.4 |  | 662.71
191 | 镀锌钢管 DN50 | m | 25.4207 | 16.03 |  | 407.49
192 | 镀锌钢管 DN65 | m | 33.7173 | 25.04 |  | 844.28
193 | 镀锌钢管 DN80 | m | 25.9017 | 32.28 |  | 836.11
194 | 镀锌钢管 DN100 | m | 4.0481 | 57.81 |  | 234.02
195 | 镀锌钢管 DN25 | m | 13.765 | 9.15 |  | 125.95
196 | 食用级薄壁不锈钢管 DN65 | m | 3.7013 | 147.84 |  | 547.2
197 | 食用级薄壁不锈钢管 DN50 | m | 23.3722 | 94.05 |  | 2198.16
198 | 食用级薄壁不锈钢管 DN40 | m | 16.8781 | 92.39 |  | 1559.37
199 | 食用级薄壁不锈钢管 DN32 | m | 69.1383 | 73.35 |  | 5071.29
200 | 食用级薄壁不锈钢管 DN25 | m | 51.1241 | 68.5 |  | 3502
201 | 食用级薄壁不锈钢管 DN20 | m | 55.6597 | 62.79 |  | 3494.87
202 | 食用级薄壁不锈钢管 DN15 | m | 121.6231 | 40.22 |  | 4891.68
203 | 脱脂紫铜管 Φ35*2.0 | m | 31.4041 | 152.06 |  | 4775.31
204 | 脱脂紫铜管 Φ28*1.5 | m | 84.4016 | 136.85 |  | 11550.36
单位工程人材机汇总表
工程名称：湛江中心人民医院2号楼5层心脏大血管外科ICU病房改造工程-安装 |  |  |  |  | 第 7 页 共 11 页
序号 | 名称及规格 | 单位 | 数量 | 单价 （元） |  | 合价 （元）
205 | 脱脂紫铜管 Φ22*1.5 | m | 87.4089 | 106.44 |  | 9303.8
206 | 脱脂紫铜管 Φ12*1.0 | m | 51.1241 | 25.59 |  | 1308.27
207 | 脱脂紫铜管 Φ10*1.0 | m | 76.5925 | 20.47 |  | 1567.85
208 | 金属软管DN15 | 条 | 40.4 | 2.91 |  | 117.56
209 | UPVC排水管 DN100 | m | 43.5575 | 15.6 |  | 679.5
210 | UPVC排水管 DN75 | m | 38.8864 | 8.86 |  | 344.53
211 | UPVC排水管 DN50 | m | 125.1642 | 5.4 |  | 675.89
212 | 螺纹管件DN15 | 个 | 51.51 | 4.42 |  | 227.67
213 | 室外镀锌钢管管件 DN100 | 个 | 1.6766 | 40.28 |  | 67.53
214 | 室内镀锌钢管管件 DN20 | 个 | 184.7428 | 2.02 |  | 373.18
215 | 室内镀锌钢管管件 DN32 | 个 | 57.6628 | 4.72 |  | 272.17
216 | 室内镀锌钢管管件 DN50 | 个 | 16.7696 | 10.22 |  | 171.39
217 | 室内镀锌钢管管件 DN65 | 个 | 17.6999 | 19.46 |  | 344.44
218 | 室内镀锌钢管管件 DN80 | 个 | 11.9686 | 27.07 |  | 323.99
219 | 室内镀锌钢管管件 DN25 | 个 | 15.8346 | 2.48 |  | 39.27
220 | 给水室内不锈钢管卡压管件 DN65 | 个 | 1.9725 | 106.19 |  | 209.46
221 | 给水室内不锈钢管卡压管件 DN50 | 个 | 14.9894 | 75.22 |  | 1127.5
222 | 给水室内不锈钢管卡压管件 DN40 | 个 | 12.769 | 55.94 |  | 714.3
223 | 给水室内不锈钢管卡压管件 DN32 | 个 | 65.7024 | 20.31 |  | 1334.42
224 | 给水室内不锈钢管卡压管件 DN25 | 个 | 55.7388 | 20.31 |  | 1132.06
225 | 给水室内不锈钢管卡压管件 DN20 | 个 | 62.9982 | 20.31 |  | 1279.49
226 | 给水室内不锈钢管卡压管件 DN15 | 个 | 165.4124 | 20.31 |  | 3359.53
227 | 给水室内铜管钎焊管件 Φ35*2.0 | 个 | 29.8435 | 13.98 |  | 417.21
228 | 给水室内铜管钎焊管件 Φ28*1.5 | 个 | 92.02 | 13.98 |  | 1286.44
229 | 给水室内铜管钎焊管件 Φ22*1.5 | 个 | 98.9334 | 13.98 |  | 1383.09
230 | 给水室内铜管钎焊管件 Φ12*1.0 | 个 | 69.5309 | 13.98 |  | 972.04
231 | 给水室内铜管钎焊管件 Φ10*1.0 | 个 | 104.1689 | 13.98 |  | 1456.28
232 | 室内塑料排水管件 DN100 | 个 | 53.0026 | 15.47 |  | 819.95
233 | 室内塑料排水管件 DN75 | 个 | 35.1168 | 6.32 |  | 221.94
234 | 室内塑料排水管件 DN50 | 个 | 85.3392 | 2.27 |  | 193.72
235 | 全铜截止阀 DN25 | 个 | 3.03 | 51.17 |  | 155.05
236 | 全铜截止阀 DN15 | 个 | 46.46 | 34.89 |  | 1620.99
237 | 铜阀门 Φ12 | 个 | 8 | 24 |  | 192
238 | 铜阀门 Φ10 | 个 | 16 | 14.1 |  | 225.6
239 | 铜控制阀 Φ35 | 个 | 1 | 60 |  | 60
单位工程人材机汇总表
工程名称：湛江中心人民医院2号楼5层心脏大血管外科ICU病房改造工程-安装 |  |  |  |  | 第 8 页 共 11 页
序号 | 名称及规格 | 单位 | 数量 | 单价 （元） |  | 合价 （元）
240 | 铜控制阀 Φ28 | 个 | 1 | 50 |  | 50
241 | 铜控制阀 Φ22 | 个 | 1 | 35 |  | 35
242 | 氧气紧急手动切断装置 Φ22 | 个 | 1 | 35 |  | 35
243 | 螺纹闸阀 DN65 | 个 | 1.01 | 184 |  | 185.84
244 | 螺纹截止阀 DN50 | 个 | 1.01 | 100 |  | 101
245 | 螺纹截止阀 DN32 | 个 | 1.01 | 40 |  | 40.4
246 | 双管成品淋浴器 | 套 | 3 | 563 |  | 1689
247 | 洗脸盆 | 套 | 20.2 | 155 |  | 3131
248 | 洗脸盆排水附件 | 套 | 20.2 | 17.7 |  | 357.54
249 | 清洗池 | 套 | 2.02 | 1200 |  | 2424
250 | 拖布池 | 套 | 3.03 | 265.49 |  | 804.43
251 | 清洗池排水附件 | 套 | 2.02 | 16.37 |  | 33.07
252 | 拖布池排水附件 | 套 | 3.03 | 16.37 |  | 49.6
253 | 瓷蹲式大便器 | 个 | 4.04 | 140 |  | 565.6
254 | 防污器DN32 | 个 | 4.04 | 26.55 |  | 107.26
255 | 冲洗器DN32 | 个 | 4.04 | 61.95 |  | 250.28
256 | 医气阀门箱（含箱体） | 台 | 1 | 1200 |  | 1200
257 | 二级稳压箱 | 台 | 2 | 10400 |  | 20800
258 | 单层百叶风口 400*400 | 个 | 22 | 110 |  | 2420
259 | 单层百叶风口 200*200 | 个 | 17 | 38 |  | 646
260 | 单层防雨百叶 800*500 | 个 | 1 | 125 |  | 125
261 | 方形散流器 400*400 | 个 | 31 | 100 |  | 3100
262 | 方形散流器 200*200 | 个 | 17 | 65 |  | 1105
263 | 风管止回阀 250*200 | 个 | 1 | 150 |  | 150
264 | 风管止回阀 500*320 | 个 | 1 | 275 |  | 275
265 | 风管止回阀 160*160 | 个 | 1 | 106 |  | 106
266 | 对开多叶调节阀 160*120 | 个 | 9 | 500 |  | 4500
267 | 对开多叶调节阀 160*160 | 个 | 20 | 550 |  | 11000
268 | 对开多叶调节阀 250*200 | 个 | 8 | 650 |  | 5200
269 | 对开多叶调节阀 500*320 | 个 | 1 | 800 |  | 800
270 | 70℃防火阀 630*320 | 个 | 1 | 1691 |  | 1691
271 | 70℃防火阀 250*250 | 个 | 2 | 1014.6 |  | 2029.2
272 | 70℃防火阀 160*160 | 个 | 1 | 608.76 |  | 608.76
273 | 风管消声器 630*320 L=1m | 只 | 1 | 833.95 |  | 833.95
274 | 紧急呼叫按钮 | 个 | 2 | 61 |  | 122
单位工程人材机汇总表
工程名称：湛江中心人民医院2号楼5层心脏大血管外科ICU病房改造工程-安装 |  |  |  |  | 第 9 页 共 11 页
序号 | 名称及规格 | 单位 | 数量 | 单价 （元） |  | 合价 （元）
275 | 螺纹水表 DN65 | 个 | 1 | 240 |  | 240
276 | 螺纹水表 DN50 | 个 | 1 | 200 |  | 200
277 | 螺纹水表 DN32 | 个 | 1 | 67 |  | 67
278 | 电动密闭阀 630*320 | 台 | 1 | 400 |  | 400
279 | LED灯盘 300*1200(60W) | 套 | 34.34 | 199 |  | 6833.66
280 | LED灯盘 600*600(35W) | 套 | 27.27 | 160 |  | 4363.2
281 | 单管荧光灯 35W | 套 | 2.02 | 27 |  | 54.54
282 | 防水防尘灯 35W | 套 | 8.08 | 66.5 |  | 537.32
283 | LED夜间照明筒灯 20W | 套 | 12.12 | 23.8 |  | 288.46
284 | 应急照明灯 8W | 套 | 10.1 | 196.73 |  | 1986.97
285 | 出口指示灯 8W | 套 | 8.08 | 123 |  | 993.84
286 | 疏散指示灯 8W | 套 | 10.1 | 123 |  | 1242.3
287 | 一位单控大跷板开关10A250V | 个 | 24.48 | 11.5 |  | 281.52
288 | 二位单控大跷板开关10A250V | 个 | 7.14 | 17.5 |  | 124.95
289 | 三位单控大跷板开关10A250V | 个 | 2.04 | 23.4 |  | 47.74
290 | 一位双控大跷板开关10A250V | 个 | 2.04 | 14.9 |  | 30.4
291 | 风机盘管液晶温控器 | 个 | 23.46 | 181.15 |  | 4249.78
292 | 电话插座 | 个 | 2.02 | 19.8 |  | 40
293 | 防水二、三孔插座 | 个 | 19.38 | 24.7 |  | 478.69
294 | 二、三孔插座 | 个 | 41.82 | 10.3 |  | 430.75
295 | 镀锌扁钢 -40*4 | m | 66.3506 | 5.3 |  | 351.66
296 | 绝缘电线 WDZ-BYJ-2.5 | m | 3619.66 | 1.86 |  | 6732.57
297 | 绝缘电线 WDZ-BYJ-4.0 | m | 2803.302 | 2.88 |  | 8073.51
298 | 网络电话线 UTP-CAT6 | m | 3576.2598 | 3.02 |  | 10800.3
299 | 双绞线缆 RVV-2*1.0 | m | 270.2765 | 2.95 |  | 797.32
300 | 双绞线缆 RVV-4*1.0 | m | 262.9254 | 5.07 |  | 1333.03
301 | 双绞线缆 RS485 | m | 124.44 | 3.02 |  | 375.81
302 | 双绞线缆 RVVP-2*1.0 | m | 257.04 | 2.51 |  | 645.17
303 | 气体监控信号线 RVVP-3*1.0 | m | 61.2 | 5.13 |  | 313.96
304 | 铜芯电缆 WDZA-YJY-3*10 | m | 22.725 | 22.21 |  | 504.72
305 | 铜芯电缆 WDZA-YJY-5*10 | m | 65.65 | 34.15 |  | 2241.95
306 | 电缆桥架 200*100 | m | 101.7492 | 100 |  | 10174.92
307 | 电缆桥架 300*100 | m | 37.8525 | 129 |  | 4882.97
308 | 镀锌电线管 DN20 | m | 1965.9631 | 3.83 |  | 7529.64
309 | 镀锌电线管 DN25 | m | 20.6 | 5.35 |  | 110.21
单位工程人材机汇总表
工程名称：湛江中心人民医院2号楼5层心脏大血管外科ICU病房改造工程-安装 |  |  |  |  | 第 10 页 共 11 页
序号 | 名称及规格 | 单位 | 数量 | 单价 （元） |  | 合价 （元）
310 | 彩色半球全景摄像机（含电源） | 台 | 14 | 475 |  | 6650
311 | 视频监视器 42寸 | 台 | 2 | 3360 |  | 6720
312 | 硬盘录像机（带音频功能） | 台 | 1 | 2500 |  | 2500
313 | 呼叫系统分机 | 套 | 8 | 1300 |  | 10400
314 | 呼叫系统主机 | 套 | 1 | 5800 |  | 5800
315 | 可视对讲门禁系统 | 套 | 2 | 6000 |  | 12000
316 | 网络插座单口 | 个 | 36.36 | 51.3 |  | 1865.27
317 | 电话网络插座双口 | 个 | 3.03 | 64.3 |  | 194.83
318 | 无线AP点位 | 台 | 5 | 904.26 |  | 4521.3
319 | 背景音乐系统设备 | 台 | 1 | 4500 |  | 4500
320 | 音量控制器 | 台 | 9 | 114.1 |  | 1026.9
321 | 天花喇叭 3W | 台 | 17 | 46.02 |  | 782.34
322 | POE交换机 24口 | 台 | 1 | 1850 |  | 1850
323 | 医用吸顶式空气消毒机 XDJ-01 | 台 | 6 | 6500 |  | 39000
324 | 医用吸顶式空气消毒机 XDJ-02 | 台 | 2 | 4800 |  | 9600
325 | 四面出风室内机 | 台 | 1 | 6440.71 |  | 6440.71
326 | 多联机室外机 SWJ-01 | 台 | 1 | 54504.42 |  | 54504.42
327 | 多联机室外机 SWJ-02 | 台 | 1 | 14382.3 |  | 14382.3
328 | 新风机组XF-501 | 台 | 1 | 11681.42 |  | 11681.42
329 | 低噪音离心风机箱 PF-01 | 台 | 1 | 1250 |  | 1250
330 | 低噪音离心风机箱 PF-02 | 台 | 1 | 950 |  | 950
331 | 排气扇12寸(管道式) | 台 | 2 | 133 |  | 266
332 | 静音型卧式暗装风机盘管FP-34 | 台 | 6 | 484.64 |  | 2907.84
333 | 静音型卧式暗装风机盘管FP-85 | 台 | 6 | 778.88 |  | 4673.28
334 | 静音型卧式暗装风机盘管FP-51 | 台 | 5 | 562.53 |  | 2812.65
335 | 静音型卧式暗装风机盘管FP-68 | 台 | 3 | 692.34 |  | 2077.02
336 | 双电源ICU总配电柜 5AT1 | 台 | 1 | 18000 |  | 18000
337 | 配电箱 5AP1 | 台 | 1 | 7500 |  | 7500
338 | 配电箱 5AP2 | 台 | 1 | 7500 |  | 7500
339 | 配电箱 5AL1 | 台 | 1 | 3000 |  | 3000
340 | 配电箱 XF-501 | 台 | 1 | 1200 |  | 1200
341 | 等电位端子箱 LEB | 台 | 7 | 176.99 |  | 1238.93
342 | IT绝缘监测系统 | 台 | 2 | 60000 |  | 120000
343 | 医气报警箱（含控制面板） | 台 | 1 | 2700 |  | 2700
单位工程人材机汇总表
工程名称：湛江中心人民医院2号楼5层心脏大血管外科ICU病房改造工程-安装 |  |  |  |  | 第 11 页 共 11 页
序号 | 名称及规格 | 单位 | 数量 | 单价 （元） |  | 合价 （元）
344 | 电子门锁（含出门按钮、读卡器、电子门锁） | 套 | 4 | 2283.19 |  | 9132.76
345 | 可视对讲分机 | 台 | 2 | 430.09 |  | 860.18
346 | 标准机柜 19〞 | 个 | 1 | 2119.38 |  | 2119.38
347 | 预拌水泥砂浆1:2.5 | m3 | 0.2681
348 | UPS电源 30KVA | 套 | 1 | 54456.12 |  | 54456.12
349 | 铝合金管卡 | 套 | 140 | 18.5 |  | 2590
350 | 机上人工 | 工日 | 4.3085 | 216.2 |  | 931.5
351 | 折旧费 | 元 | 3224.6852 | 1 |  | 3224.69
352 | 检修费 | 元 | 204.2048 | 1 |  | 204.2
353 | 维护费 | 元 | 931.8002 | 1 |  | 931.8
354 | 安拆费 | 元 | 442.9036 | 1 |  | 442.9
355 | 汽油(机械用)国Ⅲ93# | kg | 4.6844 | 6.47 |  | 30.31
356 | 柴油(机械用)0# | kg | 67.9271 | 5.28 |  | 358.66
357 | 电(机械用) | kw·h | 2973.6471 | 0.52 |  | 1546.3
358 | 校验费 | 元 | 730.0525 | 1 |  | 730.05
359 | 机械费调整 | 元 | 0.0774 | 1 |  | 0.08
| 合计 |  |  |  |  | 928646.09

## 表-04 单位工程招标控制价汇总表
单位工程造价汇总表
工程名称：湛江中心人民医院2号楼5层心脏大血管外科ICU病房改造工程-安装 |  | 标段： |  | 第 1 页 共 1 页
序号 | 汇总内容 |  | 金额:(元)
1 | 分部分项合计 |  | 999623.13
1.1 | 拆除工程 |  | 34752.31
1.2 | 空调通风工程 |  | 372027.08
1.3 | 强电工程 |  | 306729.24
1.4 | 弱电工程 |  | 131858.23
1.5 | 给排水工程 |  | 76019.4
1.6 | 医用气体工程 |  | 78236.87
2 | 措施合计 |  | 52124.14
2.1 | 绿色施工安全防护措施费 |  | 52124.14
2.2 | 其他措施费
3 | 其他项目 |  | 114534.34
3.1 | 暂列金额 |  | 99962.31
3.2 | 暂估价
3.3 | 计日工
3.4 | 总承包服务费
3.5 | 预算包干费 |  | 14572.03
3.6 | 工程优质费
3.7 | 概算幅度差
3.8 | 索赔费用
3.9 | 现场签证费用
3.10 | 其他费用
4 | 税前工程造价 |  | 1166281.61
5 | 增值税销项税额 |  | 104965.34
6 | 总造价 |  | 1271246.95
7 | 人工费 |  | 137320.65
工程造价合计=1+2+3+5 |  |  | 1,271,246.95
注：本表适用于单位工程招标控制价或投标报价的汇总，如无单位工程划分，单项工程也使用本表汇总
表—04

## 表-11 总价措施项目清单与计价表
总价措施项目清单与计价表
工程名称：湛江中心人民医院2号楼5层心脏大血管外科ICU病房改造工程-安装 |  |  |  | 标段： |  |  | 第 1 页 共 1 页
序号 | 项目编码 | 项目名称 | 计算基础 |  | 费率 (%) | 金额 (元) |  | 备注
1 | LSSGCSF00001 | 绿色施工安全防护措施费 | 分部分项人工费+分部分项机具费 |  | 35.77 | 52124.14 |  | 以分部分项的人工费与施工机具费之和为计算基础，费率35.77%
2 | 031301010001 | 安装与生产同时进行增加费用 | 分部分项人工费 |  | 0 |  |  | 按人工费的10%计算
3 | 031301011001 | 在有害身体健康环境中施工增加费 | 分部分项人工费 |  | 0 |  |  | 按人工费的10%计算
4 | TSSGBWZJF001 | 在地下（暗）室、设备及大口径管道内等特殊施工部位进行施工增加费 |  |  | 30 |  |  | 按该部分人工费的30%计算
5 | 粤031302008001 | 赶工措施费 | 分部分项人工费+分部分项机具费 |  | 0 |  |  | 赶工措施费=（1-δ）*分部分项（人工费+施工机具费）*0.344 （0.8≤δ＜1 式中：δ=合同工期/定额工期）
6 | 031302002001 | 夜间施工增加费 |  |  | 20 |  |  | 按其夜间施工项目人工费的20%计算
7 | JTGRSGZJF001 | 交通干扰工程施工增加费 |  |  | 10 |  |  | 按在市政道路上施工项目人工费的10%计算
8 | 粤031302009001 | 文明工地增加费 | 分部分项人工费+分部分项机具费 |  | 0 |  |  | 以分部分项的人工费与施工机具费之和为计算基础；市级文明工地1.00%；省级文明工地2.00%
9 | DXGXJCJXF001 | 地下管线交叉降效费 | [5 empty] | 按实际发生或经批准的施工方案计算
10 | QTFY00000001 | 其他费用 | [5 empty] | 按实际发生或经批准的施工组织设计方案计算
合 计 | [5 empty] | 52124.14
注：1.“计算基础”中安全文明施工费可为“定额基价”、“定额人工费”或“定额人工费+定额机械费”，其他项目可为“定额人工费”或“定额人工费+定额机械费”。 2.按施工方案计算的措施费，若无“计算基础”和“费率”的数值，也可只填“金额”数值，但应在备注栏说明施工方案出处或计算方法。
表-11

## 表-13 规费、税金项目清单与计价表
规费、税金项目清单与计价表
工程名称：湛江中心人民医院2号楼5层心脏大血管外科ICU病房改造工程-安装 |  |  | 标段： |  |  | 第 1 页 共 1 页
序号 | 项目名称 | 计算基础 |  | 取费基数 | 计算费率 (%) |  | 金额(元)
1 | 增值税销项税额 | 分部分项合计+措施合计+其他项目 |  | 1166281.61 | 9 |  | 104965.34
合 计 | [6 empty] | 104965.34
表—13