## 清单
湛江中心人民医院感染科4楼可对讲监控项目
序号 | 产品名称 | 型号 | 品牌 | 数量 | 单位 | 技术规格 | 备注
1 | 400万可视对讲智能摄像机 |  |  | 1 | 支 | 400万 星光级 1/2.7" CMOS 智能半球型网络摄像机 智能侦测：采用深度学习硬件及算法，提供精准的人车分类侦测，支持越界侦测，区域入侵侦测，进入/离开区域侦测 支持联动声音报警 人脸抓拍：支持对运动人脸进行检测、跟踪、抓拍、评分、筛选，输出最优的人脸抓拍 支持白光和混光补光 最低照度: 0.005 Lux @（F1.2，AGC ON），0 Lux with IR 宽动态: 120 dB 调节角度: 水平：0°~360°，垂直：0°~75°，旋转：0°~360° 焦距&视场角: 2.8 mm，水平视场角：97°，垂直视场角：52°，对角线视场角：114° 4mm 水平视场角：79°，垂直视场角：42°，对角线视场角：93° 6mm 水平视场角：49°，垂直视场角：26°，对角线视场角：57° 8mm 水平视场角：37°，垂直视场角：20°，对角线视场角：43° 补光: 白光距离: 智能警戒：20 m 混光距离: 智能警戒：30 m 人脸抓拍：2.8 mm：1.5~2.5 m，4 mm：2~3 m，6 mm：3~5 m，8 mm：4~6.5 m 波长范围: 750nm+白光混光 防补光过曝: 支持 最大图像尺寸: 2560 × 1440 视频压缩标准: 主码流：H.265/H.264 网络存储: 支持Micro SD(即TF卡)/Micro SDHC/Micro SDXC卡（最大256 GB）断网本地存储及断网续传，NAS（NFS，SMB/CIFS均支持），配合海康黑卡支持SD卡加密及SD卡状态检测 报警: 1路输入，1路输出（报警输出最大支持DC24 V，1 A） 音频: 1个内置麦克风，1个内置扬声器; 1路输入Line in（2芯端子）；1路输出Line out 复位: 支持 网络: 1个RJ45 10 M/100 M自适应以太网口 电源输出: DC12 V，100 mA（2芯接口） 存储温湿度: -30 ℃~60 ℃，湿度小于95%（无凝结） 启动及工作温湿度: -30 ℃~60 ℃，湿度小于95%（无凝结） 供电方式: DC：12 V ± 25%，支持防反接保护; PoE：802.3af，Class 3 电流及功耗: DC：12 V，0.58 A，最大功耗：7 W; PoE：802.3af，36 V~57 V，0.23 A~0.14 A，最大功耗：8.5 W 电源接口类型: Ø5.5 mm圆口 产品尺寸: Ø129.9 × 114.9 mm 包装尺寸: 170 × 170 × 150 mm 设备重量: 540 g; 带包装重量: 845 g; 防护: IP67 | 一脱间
2 | 400万可视对讲智能摄像机 |  |  | 1 | 支 |  | 二脱间
3 | 400万可视对讲智能摄像机 |  |  | 10 | 支 |  | 病房
4 | 400万可视对讲智能摄像机 |  |  | 3 | 支 |  | 走道
5 | 16口POE交换机 |  |  | 1 | 台 | 轻网管提供16个百兆PoE电口，2个千兆光电复用口 支持IEEE 802.3at/af标准 支持IEEE 802.3、IEEE 802.3u、IEEE 802.3x、IEEE 802.3ab、IEEE 802.3z标准 支持iVMS-4200客户端管理 支持云管APP管理 支持安防网络拓扑管理、端口管理 支持远程升级 支持8芯供电 支持最远250 m传输 支持红口保障 支持6 KV防浪涌（PoE口） 支持PoE输出功率管理 百兆网络接入设计 线速转发 存储转发交换方式 坚固式高强度金属外壳 整机最大POE供电功率：230 W
6 | 网线 |  |  | 150 | 米
7 | PVC管 |  |  | 100 | 米
8 | 麦克风 |  |  | 1 | 个
9 | 电脑扬声器 |  |  | 1 | 个